## Sayfa1
Ref | Pieces | Device | Value | Package | Description | Suplier | Suplier Part Number | URL | Total Pieces | Birim USD | Maaliyet
C1, C3, C4, C5, C8, C9, C10, C11, C12, C13, C14, C16, C17, C18 | 14 | C | 0.1uF | 402 | MLCC (1005) 0402 100nF 16VDC Â±10% X7R | Ozdisan | CL05B104KO5NNNC | https://ozdisan.com/pasif-komponentler/kapasitorler/smt-smd-ve-mlcc-kapasitorler/CL05B104KO5NNNC/336698
C2 | 1 | C | 10uF | 402 | MLCC (1005) 0402 10uF 10VDC Â±20% X5R | Ozdisan | CL05A106MP5NUNC | https://ozdisan.com/pasif-komponentler/kapasitorler/smt-smd-ve-mlcc-kapasitorler/CL05A106MP5NUNC/457532
C6 | 1 | C | 2.2uF | 402 | MLCC (1005) 0402 2.2uF 6.3VDC Â±20% X5R | Ozdisan | CL05A225MQ5NNNC | https://ozdisan.com/pasif-komponentler/kapasitorler/smt-smd-ve-mlcc-kapasitorler/CL05A225MQ5NNNC/521876
C7 | 1 | C | 4.7uF | 402 | MLCC (1005) 0402 4.7uF 10VDC Â±20 X5R | Ozdisan | GRM155R61A475MEAAD | https://ozdisan.com/pasif-komponentler/kapasitorler/smt-smd-ve-mlcc-kapasitorler/GRM155R61A475MEAAD/627444
C15 | 1 | C | 10nF | 402 | MLCC (1005) 0402 10nF 50VDC Â±10% X7R | Ozdisan | CL05B103KB5NNNC | https://ozdisan.com/pasif-komponentler/kapasitorler/smt-smd-ve-mlcc-kapasitorler/CL05B103KB5NNNC/30282
D1, D4, D5, D6, D7 | 5 | MBR0540 | 1N5819 | SOD123 | DIODE SCHOTTKY 1A 40V SOD123 | Ozdisan | 1N5819HW-7-F | https://ozdisan.com/Product/Detail/417246/1N5819HW-7-F
D2 | 1 | LED | GREEN | 603 | LED SMD 0603 GREEN 500mcd 120Â° WATER CLEAR | Ozdisan | HL-PST-1608U51GC | https://ozdisan.com/led-ve-aydinlatma-cozumleri/led-komponentler/sinyal-ledler-tek-renkli/HL-PST-1608U51GC/471660
D3 | 1 | LED | RED | 603 | LED SMD 0603 RED SUNLIGHT | Ozdisan | 19-213USRC/S259/TR8 | https://ozdisan.com/led-ve-aydinlatma-cozumleri/led-komponentler/sinyal-ledler-tek-renkli/19-213USRCS259TR8/645416
F1 | 1 | Polyfuse_Small | 500mA/6V | 805 | THERMISTOR PTC RESETTABLE FUSE 0805 500mA 6V | Ozdisan | KMC2S050RY | https://ozdisan.com/devre-koruyucular/sigorta-bilesenleri/ptc-sigortalar/KMC2S050RY/645180
J1 | 1 | Conn_01x02_Pin | 1S Lipo
J2 | 1 | USB_B_Micro | 1051330011 | SMT V/T | CONNECTOR MICRO USB B TYPE 2.0 VERT SMT 180C | Ozdisan | MOLEX-1051330011 | https://ozdisan.com/Product/Detail/705161/MOLEX-1051330011
L1 | 1 | Inductor | 1uH | 806 | INDUCTOR FIXED 1UH 2.2A SMD | Ozdisan | DFE201612PD-1R0M=P2 | https://ozdisan.com/pasif-komponentler/induktorler/sabit-induktorler/DFE201612PD-1R0MP2/737276
L2 | 1 | L_Small | 220R | 603 | FERRITE BEAD 0603 220R 1.4A | Ozdisan | BLM18PG221SN1D | https://b2b.ozdisan.com/Product/Detail/484088/BLM18PG221SN1D
M1, M2, M3, M4 | 4 | Conn_01x02_Male | 53047-0210 | THT/VT | Headers & Wire Housings VERTICAL HDR 2P | Aliexpress | 53047-0210 | =KÖPRÜ("https://tr.aliexpress.com/item/1005005909742256.html?spm=a2g0o.productlist.main.3.7e9b5Eei5EeiE2&algo_pvid=6d470897-52dd-49af-9142-36ed9b0defca&algo_exp_id=6d470897-52dd-49af-9142-36ed9b0defca-1&pdp_npi=4%40dis%21TRY%2136.14%2136.14%21%21%217.67%2
Q1 | 1 | IRLML6402 | IRLML6402 | SOT23 | MOSFET DIS.3.7A 20V P-CH SOT23 HEXFET SMT | Ozdisan | IRLML6402TRPBF | https://ozdisan.com/Product/Detail/420776/IRLML6402TRPBF
Q2 | 1 | MMBT3904 | MMBT3904 | SOT23 | TRANSISTOR DIS.200mA 40V NPN SOT23 EPITAXIAL SMT | Ozdisan | MMBT3904-HT | https://ozdisan.com/guc-yari-iletkenleri/transistorler/discrete-transistorler/MMBT3904-HT/468189
Q3, Q4, Q5, Q6 | 4 | SIS434DN_1 | SIS434DN | PPAK1212-8 | MOSFET DIS.35A 40V N-CH PPAK1212-8 TRENCHFET SMT | Ozdisan | SIS434DN-T1-GE3 | https://ozdisan.com/Product/Detail/496913/SIS434DN-T1-GE3
R1, R2, R4, R5, R10, R16, R17, R18, R19, R20 | 10 | Resistor | 10K | 402 | RES.(1005) 0402 10K Ohms 5% 1/16W 100PPM | Ozdisan | 0402WGJ0103TCE | https://ozdisan.com/pasif-komponentler/direncler/smt-smd-ve-cip-direncler/0402WGJ0103TCE/362331
R3 | 1 | Resistor | 100K | 402 | RES.(1005) 0402 100K Ohms 5% 1/16W 100PPM | Ozdisan | 0402WGJ0104TCE | https://ozdisan.com/pasif-komponentler/direncler/smt-smd-ve-cip-direncler/0402WGJ0104TCE/402504
R6, R7 | 2 | Resistor | 22R %1 | 402 | RES.(1005) 0402 22 Ohms 1% 1/16W 100PPM SMT | Ozdisan | RC0402FR-0722RL | https://ozdisan.com/pasif-komponentler/direncler/smt-smd-ve-cip-direncler/RC0402FR-0722RL/437110
R8 | 1 | Resistor | 15K %1 | 402 | RES.(1005) 0402 15K Ohms 1% 1/16W 100PPM | Ozdisan | 0402WGF1502TCE | https://ozdisan.com/pasif-komponentler/direncler/smt-smd-ve-cip-direncler/0402WGF1502TCE/350350
R9 | 1 | Resistor | 22K %1 | 402 | RES.(1005) 0402 22K Ohms 1% 1/16W 100PPM | Ozdisan | 0402WGF2202TCE | https://ozdisan.com/pasif-komponentler/direncler/smt-smd-ve-cip-direncler/0402WGF2202TCE/359884
R11, R12 | 2 | Resistor | 4.7K | 402 | RES.(1005) 0402 4.7K Ohms 5% 1/16W 100PPM | Ozdisan | 0402WGJ0472TCE | https://ozdisan.com/pasif-komponentler/direncler/smt-smd-ve-cip-direncler/0402WGJ0472TCE/431884
R13, R14, R15 | 3 | Resistor | 470R | 402 | RES.(1005) 0402 470 Ohms 5% 1/16W 100PPM | Ozdisan | 0402WGJ0471TCE | https://ozdisan.com/pasif-komponentler/direncler/smt-smd-ve-cip-direncler/0402WGJ0471TCE/453099
SW1 | 1 | SW_MEC_5G | B3U-1000P | SMT V/T | SWITCH TACT 3.00x2.50 1.60mm 153gF SMT V/T | Ozdisan | B3U-1000P | https://ozdisan.com/elektromekanik-komponentler/sivicler-ve-anahtarlar/tact-sivicler/B3U-1000P/517704
TP1 | 1 | TestPoint | U1_TX
TP2 | 1 | TestPoint | U1_RX
TP3 | 1 | TestPoint | SWDIO
TP4 | 1 | TestPoint | SWCLK
TP5 | 1 | TestPoint | SWO
TP6 | 1 | TestPoint | NRST
TP7 | 1 | TestPoint | PB0
U1 | 1 | TPS63031DSK | TPS63031DSK
U2 | 1 | STM32F722RETx | STM32F722RETx | LQFP64 | IC MCU 32BIT 512KB FLASH 64LQFP | Ozdisan | STM32F722RET6 | https://ozdisan.com/entegre-devreler-icler/embedded-entegreler/mikroislemciler/STM32F722RET6/638141
U3 | 1 | MPU-6500 | MPU-6500
U4 | 1 | MS5611-01BA | MS5611-01BA | 8-SMD | SENSOR BAROMETRIC PRESSURE 1.8V-3.6V | Ozdisan | MS561101BA03-50 | https://ozdisan.com/Product/Detail/616292/MS561101BA03-50
U5 | 1 | W25X20CLUXIG_TR | W25Q80DVUXIE-TR | USON8 | IC-25Q80 FLASH 8MB 104MHZ 8-USON | Ozidsan | W25Q80DVUXIE-TR | https://ozdisan.com/entegre-devreler-icler/hafiza-entegreleri/hafiza-entegreleri/W25Q80DVUXIE-TR/622014
U6 | 1 | 5020 | 5020
Y1 | 1 | Resonator_Small | 8MHz | 3-SMD | CRYSTAL RESONATOR 8.00MHZ 33PF SMD | Ozdisan | CSTCE8M00G55-R0 | https://ozdisan.com/pasif-komponentler/kristaller-osilatorler-ve-rezanatorler/rezonatorler/CSTCE8M00G55-R0/708030